## Reply
Table 1, Distribution of links
Type of Area
Parameter | Dense | Intermediate | Sparsely
Percentage of links (%) | 4.516% | 73.12% | 22.37%
Minimum Distance (km) | 31.308 | 22.333 | 22.333
Average Distance (km) | 37.3417 | 41.7087 | 42.873
Maximum Distance (km) | 45.909 | 61.462 | 55.986
Table 2, Distribution of channels
Links using specific channel spacing
Channel bandwidth (MHz) | ERC/RECs 14-01/14-06 | Rec. ITU-R F.383-9
0.025 | 0% | -
0.25 | 0% | -
0.5 | 0% | -
1.75 | 0% | -
3.5 | 0% | -
5 | N/A | -
10 | N/A | -
20 | N/A | -
28 | N/A | -
29.65 | 99.14% | -
40 | 0% | -
59.3 | 0.8584% | -
Table 3A, Modulation rate
Modulation rate | Links (%)
4QAM | 0%
16QAM | 0%
32QAM | 0%
64QAM | 0%
128QAM | 100%
256QAM | 0%
512QAM | 0%
1024QAM | 0%
Adaptive Modulation | No info
Table 3B, Antenna gain
Antenna gain range (dBi) | Links (%)
up to 30 | 0%
30-33 | 0%
33-36 | 26.26%
36-39 | 1.117%
39-42 | 0.5587%
42-45 | 72.07%
above 45 | 0%
Table 3C, Antenna Height
Antenna height range (m) | Links (%)
below 20m | 0%
20-40 m | 26.97%
40-60 m | 29.78%
60-80 m | 20.79%
80- 100 m | 12.36%
above 100 m | 10.11%
Table 3D, Transmit power at antenna port
Transmit power range (dBm) | Links (%)
below 20 dBm | 0%
20-23 dBm | 1.124%
23-26 dBm | 19.66%
26-29 dBm | 79.21%
29-32 dBm | 0%
above 32 dBm | 0%
ATPC | No Info
Table 4, Fade margin
Fade margin range (dB) | Links (%)
below 20 dB | 0%
20-25 dB | 13.48%
25-30 dB | 14.61%
30-35 dB | 18.54%
35-40 dB | 39.33%
40-45 dB | 14.04%
above 45 dB | 0%